## Lista de linhas
Tag | Linha | Grupo | Código do fluido | Descrição | De | Para | Fase | Serviço | Classe | Material | Norma do tubo | Schedule | Flanges | NPS | DN | DE [mm] | Espessura [mm] | DI [mm] | Vazão mássica [kg/h] | Q normal [m³/h] | Q projeto [m³/h] | T [°C] | P [kPa abs] | ρ [kg/m³] | μ [mPa·s] | D econômico [mm] | v projeto [m/s] | v econômica [m/s] | Re | ΔP [kPa/100 m] | ΔP linha [kPa] | Critério governante | Observações | Fonte dos dados
3/4"-P-001-S2 | 001 | Processo (PFD) | P | Água de processo (alimentação) | Limite de bateria | M-101 | Líquido | Líquido - recalque / linha pressurizada | S2 | Aço inoxidável AISI 304L | ASTM A312 TP304L (com/sem costura) | Sch 40S | Flanges ASME B16.5 Classe 150 RF (A182 F304L) | 3/4" | 20 | 26.67 | 2.87 | 20.93 | 24 | 0.024146 | 0.03139 | 25 | 101.325 | 993.957 | 0.89044 | 2.6895 | 0.025343 | 1.6077 | 592.0915 | 0.16484 | 0.049453 | DN mínimo da especificação (3/4") | Escoamento laminar (Re = 592). | Aspen Plus - corrente 1
3/4"-P-002-S1 | 002 | Processo (PFD) | P | Ácido acético glacial (alimentação) | Limite de bateria | M-101 | Líquido | Líquido - recalque / linha pressurizada | S1 | Aço inoxidável AISI 316L | ASTM A312 TP316L (com/sem costura) | Sch 40S | Flanges ASME B16.5 Classe 150 RF (A182 F316L) | 3/4" | 20 | 26.67 | 2.87 | 20.93 | 66 | 0.061537 | 0.079998 | 25 | 101.325 | 1072.5236 | 1.056 | 4.2847 | 0.064588 | 1.6077 | 1372.9722 | 0.49822 | 0.14947 | DN mínimo da especificação (3/4") | Escoamento laminar (Re = 1373). | Aspen Plus - corrente 2
3/4"-P-003-S2 | 003 | Processo (PFD) | P | Acetato de benzila (alimentação da Área 1) | Área 1 | M-101 | Líquido | Líquido - recalque / linha pressurizada | S2 | Aço inoxidável AISI 304L | ASTM A312 TP304L (com/sem costura) | Sch 40S | Flanges ASME B16.5 Classe 150 RF (A182 F304L) | 3/4" | 20 | 26.67 | 2.87 | 20.93 | 145 | 0.13795 | 0.17934 | 25 | 101.325 | 1051.0737 | 2 | 6.3979 | 0.14479 | 1.6077 | 1592.6478 | 2.1154 | 0.63461 | DN mínimo da especificação (3/4") | Escoamento laminar (Re = 1593). | Aspen Plus - corrente 3
3/4"-P-004-S2 | 004 | Processo (PFD) | P | Água (alimentação da M-104) | Limite de bateria | M-104 | Líquido | Líquido - recalque / linha pressurizada | S2 | Aço inoxidável AISI 304L | ASTM A312 TP304L (com/sem costura) | Sch 40S | Flanges ASME B16.5 Classe 150 RF (A182 F304L) | 3/4" | 20 | 26.67 | 2.87 | 20.93 | 1 | 0.0010061 | 0.0013079 | 25 | 101.325 | 993.957 | 0.89044 | 0.55054 | 0.001056 | 1.6077 | 24.6705 | 0.0068685 | 0.0020605 | DN mínimo da especificação (3/4") | Escoamento laminar (Re = 25). | Aspen Plus - corrente 4
3/4"-P-005-S1 | 005 | Processo (PFD) | P | Mistura das alimentações frescas | M-101 | M-102 | Líquido | Líquido - recalque / linha pressurizada | S1 | Aço inoxidável AISI 316L | ASTM A312 TP316L (com/sem costura) | Sch 40S | Flanges ASME B16.5 Classe 150 RF (A182 F316L) | 3/4" | 20 | 26.67 | 2.87 | 20.93 | 235 | 0.21953 | 0.28539 | 24.071 | 101.325 | 1070.4772 | 1.2063 | 8.0535 | 0.23041 | 1.6077 | 4279.4675 | 5.412 | 1.6236 | DN mínimo da especificação (3/4") |  | Aspen Plus - corrente 5
1"-PM-006-S1 | 006 | Processo (PFD) | PM | Alimentação do reator R-101 (com reciclos) | M-102 | R-101 | Bifásico | Bifásico líquido-vapor | S1 | Aço inoxidável AISI 316L | ASTM A312 TP316L (com/sem costura) | Sch 40S | Flanges ASME B16.5 Classe 150 RF (A182 F316L) | 1" | 25 | 33.4 | 3.38 | 26.64 | 564.63 | 3.9126 | 5.0864 | 100.5039 | 101.325 | 144.3113 | 0.30044 | 13.3097 | 2.5348 |  | 32435.1629 | 42.7589 | 12.8277 | Perda de carga econômica (ΔP/100 m) | Bifásico: v = 1.4 m/s na vazão mínima (< 3 m/s, API RP 14E) - risco de golfadas; manter trecho curto e com caimento contínuo. | Aspen Plus - corrente 6
3/4"-P-007-S1 | 007 | Processo (PFD) | P | Efluente do reator R-101 | R-101 | M-103 | Líquido | Líquido - recalque / linha pressurizada | S1 | Aço inoxidável AISI 316L | ASTM A312 TP316L (com/sem costura) | Sch 40S | Flanges ASME B16.5 Classe 150 RF (A182 F316L) | 3/4" | 20 | 26.67 | 2.87 | 20.93 | 564.63 | 0.57827 | 0.75175 | 90 | 200 | 976.4182 | 0.42216 | 12.9888 | 0.60693 | 1.6077 | 29381.2047 | 21.8304 | 6.5491 | DN mínimo da especificação (3/4") |  | Aspen Plus - corrente 7
3/4"-P-008-S1 | 008 | Processo (PFD) | P | Efluente do reator + reciclo orgânico (30) | M-103 | E-101 | Líquido | Líquido - recalque / linha pressurizada | S1 | Aço inoxidável AISI 316L | ASTM A312 TP316L (com/sem costura) | Sch 40S | Flanges ASME B16.5 Classe 150 RF (A182 F316L) | 3/4" | 20 | 26.67 | 2.87 | 20.93 | 571.8695 | 0.58503 | 0.76053 | 89.6056 | 101.325 | 977.5109 | 0.42536 | 13.0632 | 0.61403 | 1.6077 | 29534.0112 | 22.3474 | 6.7042 | DN mínimo da especificação (3/4") |  | Aspen Plus - corrente 8
3/4"-P-009-S1 | 009 | Processo (PFD) | P | Efluente resfriado no E-101 | E-101 | P-101 | Líquido | Líquido - recalque / linha pressurizada | S1 | Aço inoxidável AISI 316L | ASTM A312 TP316L (com/sem costura) | Sch 40S | Flanges ASME B16.5 Classe 150 RF (A182 F316L) | 3/4" | 20 | 26.67 | 2.87 | 20.93 | 571.8695 | 0.55105 | 0.71637 | 35 | 200 | 1037.7752 | 1.02 | 12.6844 | 0.57837 | 1.6077 | 12316.2006 | 25.2429 | 7.5729 | DN mínimo da especificação (3/4") |  | Aspen Plus - corrente 9
3/4"-P-010-S1 | 010 | Processo (PFD) | P | Alimentação da T-101 (após redução de pressão) | P-101 | T-101 | Líquido | Líquido - recalque / linha pressurizada | S1 | Aço inoxidável AISI 316L | ASTM A312 TP316L (com/sem costura) | Sch 40S | Flanges ASME B16.5 Classe 150 RF (A182 F316L) | 3/4" | 20 | 26.67 | 2.87 | 20.93 | 571.8695 | 0.55107 | 0.7164 | 35.0361 | 6.6661 | 1037.7366 | 1.0193 | 12.6846 | 0.57839 | 1.6077 | 12324.9693 | 25.2397 | 7.5719 | DN mínimo da especificação (3/4") |  | Aspen Plus - corrente 10
3/4"-P-011-S1 | 011 | Processo (PFD) | P | Destilado da T-101 (água / ácido acético) | T-101 | P-102 | Líquido | Líquido saturado - sucção de bomba de coluna a vácuo | S1 | Aço inoxidável AISI 316L | ASTM A312 TP316L (com/sem costura) | Sch 40S | Flanges ASME B16.5 Classe 150 RF (A182 F316L) | 3/4" | 20 | 26.67 | 2.87 | 20.93 | 254.6865 | 0.26159 | 0.34007 | 39.5126 | 6.6661 | 973.5963 | 0.71743 | 16.7304 | 0.27456 | 0.4381 | 7798.3961 | 5.9584 | 1.7875 | DN mínimo da especificação (3/4") |  | Aspen Plus - corrente 11
3/4"-P-012-S1 | 012 | Processo (PFD) | P | Fundo da T-101 (acetato + álcool benzílico) | T-101 | P-103 | Líquido | Líquido saturado - sucção de bomba de coluna a vácuo | S1 | Aço inoxidável AISI 316L | ASTM A312 TP316L (com/sem costura) | Sch 40S | Flanges ASME B16.5 Classe 150 RF (A182 F316L) | 3/4" | 20 | 26.67 | 2.87 | 20.93 | 317.183 | 0.33167 | 0.43117 | 126.0176 | 6.6661 | 956.3254 | 0.48235 | 18.7505 | 0.34811 | 0.4381 | 14445.4309 | 8.1284 | 2.4385 | DN mínimo da especificação (3/4") |  | Aspen Plus - corrente 12
3/4"-P-013-S1 | 013 | Processo (PFD) | P | Alimentação da T-103 | P-103 | T-103 | Líquido | Líquido - recalque / linha pressurizada | S1 | Aço inoxidável AISI 316L | ASTM A312 TP316L (com/sem costura) | Sch 40S | Flanges ASME B16.5 Classe 150 RF (A182 F316L) | 3/4" | 20 | 26.67 | 2.87 | 20.93 | 317.183 | 0.3317 | 0.43121 | 126.12 | 101.325 | 956.2254 | 0.48164 | 9.8764 | 0.34815 | 1.6077 | 14466.8096 | 8.1265 | 2.438 | DN mínimo da especificação (3/4") |  | Aspen Plus - corrente 13
3/4"-P-014-S1 | 014 | Processo (PFD) | P | Destilado da T-103 (rico em álcool benzílico) | T-103 | M-104 | Líquido | Líquido - recalque / linha pressurizada | S1 | Aço inoxidável AISI 316L | ASTM A312 TP316L (com/sem costura) | Sch 40S | Flanges ASME B16.5 Classe 150 RF (A182 F316L) | 3/4" | 20 | 26.67 | 2.87 | 20.93 | 133.9168 | 0.15369 | 0.19979 | 206.4507 | 101.325 | 871.3633 | 0.18795 | 6.7497 | 0.16131 | 1.6077 | 15652.167 | 1.5624 | 0.46872 | DN mínimo da especificação (3/4") |  | Aspen Plus - corrente 14
3/4"-P-015-S1 | 015 | Processo (PFD) | P | Fundo da T-103 - reciclo de acetato ao reator | T-103 | M-102 | Líquido | Líquido - recalque / linha pressurizada | S1 | Aço inoxidável AISI 316L | ASTM A312 TP316L (com/sem costura) | Sch 40S | Flanges ASME B16.5 Classe 150 RF (A182 F316L) | 3/4" | 20 | 26.67 | 2.87 | 20.93 | 183.2661 | 0.21183 | 0.27538 | 213.4672 | 101.325 | 865.1481 | 0.15777 | 7.9125 | 0.22233 | 1.6077 | 25518.2871 | 2.6655 | 0.79966 | DN mínimo da especificação (3/4") |  | Aspen Plus - corrente 15
3/4"-PM-016-S1 | 016 | Processo (PFD) | PM | Destilado da T-103 + água (bifásico) | M-104 | M-105 | Bifásico | Bifásico líquido-vapor | S1 | Aço inoxidável AISI 316L | ASTM A312 TP316L (com/sem costura) | Sch 40S | Flanges ASME B16.5 Classe 150 RF (A182 F316L) | 3/4" | 20 | 26.67 | 2.87 | 20.93 | 134.9168 | 5.0091 | 6.5118 | 188.884 | 101.325 | 26.9344 | 0.085373 | 9.8985 | 5.2574 |  | 34715.6121 | 43.8489 | 13.1547 | DN mínimo da especificação (3/4") | Bifásico: v = 2.8 m/s na vazão mínima (< 3 m/s, API RP 14E) - risco de golfadas; manter trecho curto e com caimento contínuo. | Aspen Plus - corrente 16
3/4"-P-017-S1 | 017 | Processo (PFD) | P | Alimentação da T-104 (azeotrópica) | M-105 | T-104 | Líquido | Líquido - recalque / linha pressurizada | S1 | Aço inoxidável AISI 316L | ASTM A312 TP316L (com/sem costura) | Sch 40S | Flanges ASME B16.5 Classe 150 RF (A182 F316L) | 3/4" | 20 | 26.67 | 2.87 | 20.93 | 649.7937 | 0.66865 | 0.86924 | 67.6598 | 101.325 | 971.801 | 0.46989 | 13.95 | 0.7018 | 1.6077 | 30378.4186 | 28.8722 | 8.6617 | DN mínimo da especificação (3/4") |  | Aspen Plus - corrente 17
3/4"-P-018-S1 | 018 | Processo (PFD) | P | Destilado da T-104 (água + acetato de benzila) | T-104 | E-103 | Líquido | Líquido - recalque / linha pressurizada | S1 | Aço inoxidável AISI 316L | ASTM A312 TP316L (com/sem costura) | Sch 40S | Flanges ASME B16.5 Classe 150 RF (A182 F316L) | 3/4" | 20 | 26.67 | 2.87 | 20.93 | 429.3691 | 0.46492 | 0.60439 | 99.568 | 101.325 | 918.3005 | 0.28301 | 11.666 | 0.48796 | 1.6077 | 33138.8069 | 12.9847 | 3.8954 | DN mínimo da especificação (3/4") |  | Aspen Plus - corrente 18
3/4"-P-019-S1 | 019 | Processo (PFD) | P | Fundo da T-104 (álcool benzílico bruto) | T-104 | E-102 | Líquido | Líquido - recalque / linha pressurizada | S1 | Aço inoxidável AISI 316L | ASTM A312 TP316L (com/sem costura) | Sch 40S | Flanges ASME B16.5 Classe 150 RF (A182 F316L) | 3/4" | 20 | 26.67 | 2.87 | 20.93 | 220.4246 | 0.22898 | 0.29767 | 115.8 | 101.325 | 962.6381 | 0.55724 | 8.2233 | 0.24033 | 1.6077 | 8689.5796 | 4.3937 | 1.3181 | DN mínimo da especificação (3/4") |  | Aspen Plus - corrente 19
3/4"-P-020-S1 | 020 | Processo (PFD) | P | Fundo da T-104 resfriado no E-102 | E-102 | P-104 | Líquido | Líquido - recalque / linha pressurizada | S1 | Aço inoxidável AISI 316L | ASTM A312 TP316L (com/sem costura) | Sch 40S | Flanges ASME B16.5 Classe 150 RF (A182 F316L) | 3/4" | 20 | 26.67 | 2.87 | 20.93 | 220.4246 | 0.21522 | 0.27979 | 50 | 101.325 | 1024.1623 | 1.973 | 7.975 | 0.22589 | 1.6077 | 2454.2874 | 5.8571 | 1.7571 | DN mínimo da especificação (3/4") |  | Aspen Plus - corrente 20
3/4"-P-021-S1 | 021 | Processo (PFD) | P | Alimentação da T-105 (após redução de pressão) | P-104 | T-105 | Líquido | Líquido - recalque / linha pressurizada | S1 | Aço inoxidável AISI 316L | ASTM A312 TP316L (com/sem costura) | Sch 40S | Flanges ASME B16.5 Classe 150 RF (A182 F316L) | 3/4" | 20 | 26.67 | 2.87 | 20.93 | 220.4246 | 0.21523 | 0.2798 | 50.0201 | 13.3322 | 1024.1442 | 1.972 | 7.9751 | 0.2259 | 1.6077 | 2455.4478 | 5.8563 | 1.7569 | DN mínimo da especificação (3/4") |  | Aspen Plus - corrente 21
3/4"-P-022-S1 | 022 | Processo (PFD) | P | Destilado da T-105 (água + álcool benzílico) | T-105 | P-105 | Líquido | Líquido saturado - sucção de bomba de coluna a vácuo | S1 | Aço inoxidável AISI 316L | ASTM A312 TP316L (com/sem costura) | Sch 40S | Flanges ASME B16.5 Classe 150 RF (A182 F316L) | 3/4" | 20 | 26.67 | 2.87 | 20.93 | 121.7178 | 0.11966 | 0.15556 | 57.9542 | 13.3322 | 1017.1875 | 1.3633 | 11.4569 | 0.12559 | 0.4381 | 1961.2926 | 1.2507 | 0.37522 | DN mínimo da especificação (3/4") | Escoamento laminar (Re = 1961). | Aspen Plus - corrente 22
3/4"-P-023-S1 | 023 | Processo (PFD) | P | Fundo da T-105 - álcool benzílico 99,9 % | T-105 | P-106 | Líquido | Líquido saturado - sucção de bomba de coluna a vácuo | S1 | Aço inoxidável AISI 316L | ASTM A312 TP316L (com/sem costura) | Sch 40S | Flanges ASME B16.5 Classe 150 RF (A182 F316L) | 3/4" | 20 | 26.67 | 2.87 | 20.93 | 98.7069 | 0.10453 | 0.13589 | 133.6246 | 13.3322 | 944.2672 | 0.51389 | 10.7269 | 0.10971 | 0.4381 | 4219.4811 | 1.0867 | 0.32602 | DN mínimo da especificação (3/4") |  | Aspen Plus - corrente 23
3/4"-P-024-S1 | 024 | Processo (PFD) | P | Destilado da T-105 - reciclo à M-105 | P-105 | M-105 | Líquido | Líquido - recalque / linha pressurizada | S1 | Aço inoxidável AISI 316L | ASTM A312 TP316L (com/sem costura) | Sch 40S | Flanges ASME B16.5 Classe 150 RF (A182 F316L) | 3/4" | 20 | 26.67 | 2.87 | 20.93 | 121.7178 | 0.11967 | 0.15557 | 58.062 | 101.325 | 1017.0874 | 1.3602 | 5.9622 | 0.12561 | 1.6077 | 1965.7863 | 1.248 | 0.3744 | DN mínimo da especificação (3/4") | Escoamento laminar (Re = 1966). | Aspen Plus - corrente 24
3/4"-P-025-S1 | 025 | Processo (PFD) | P | Fase orgânica do decantador V-101 | V-101 | S-101 | Líquido | Líquido - recalque / linha pressurizada | S1 | Aço inoxidável AISI 316L | ASTM A312 TP316L (com/sem costura) | Sch 40S | Flanges ASME B16.5 Classe 150 RF (A182 F316L) | 3/4" | 20 | 26.67 | 2.87 | 20.93 | 36.1977 | 0.034684 | 0.04509 | 40 | 101.325 | 1043.6348 | 1.4935 | 3.2212 | 0.036404 | 1.6077 | 532.4219 | 0.39716 | 0.11915 | DN mínimo da especificação (3/4") | Escoamento laminar (Re = 532). | Aspen Plus - corrente 25
3/4"-P-026-S1 | 026 | Processo (PFD) | P | Fase aquosa do V-101 - reciclo à M-105 | V-101 | M-105 | Líquido | Líquido - recalque / linha pressurizada | S1 | Aço inoxidável AISI 316L | ASTM A312 TP316L (com/sem costura) | Sch 40S | Flanges ASME B16.5 Classe 150 RF (A182 F316L) | 3/4" | 20 | 26.67 | 2.87 | 20.93 | 393.1714 | 0.40144 | 0.52188 | 40 | 101.325 | 979.392 | 0.65187 | 10.8517 | 0.42135 | 1.6077 | 13249.6042 | 12.4341 | 3.7302 | DN mínimo da especificação (3/4") |  | Aspen Plus - corrente 26
3/4"-P-027-S1 | 027 | Processo (PFD) | P | Alimentação da T-102 (destilado da T-101) | P-102 | T-102 | Líquido | Líquido - recalque / linha pressurizada | S1 | Aço inoxidável AISI 316L | ASTM A312 TP316L (com/sem costura) | Sch 40S | Flanges ASME B16.5 Classe 150 RF (A182 F316L) | 3/4" | 20 | 26.67 | 2.87 | 20.93 | 254.6865 | 0.26162 | 0.34011 | 39.6013 | 101.325 | 973.4959 | 0.71629 | 8.7835 | 0.27459 | 1.6077 | 7810.8682 | 5.9566 | 1.787 | DN mínimo da especificação (3/4") |  | Aspen Plus - corrente 27
3/4"-P-028-S1 | 028 | Processo (PFD) | P | Destilado da T-102 (água) | T-102 | M-106 | Líquido | Líquido - recalque / linha pressurizada | S1 | Aço inoxidável AISI 316L | ASTM A312 TP316L (com/sem costura) | Sch 40S | Flanges ASME B16.5 Classe 150 RF (A182 F316L) | 3/4" | 20 | 26.67 | 2.87 | 20.93 | 117.4052 | 0.13 | 0.16899 | 100.6998 | 101.325 | 903.1457 | 0.28305 | 6.2121 | 0.13644 | 1.6077 | 9111.9068 | 1.3132 | 0.39396 | DN mínimo da especificação (3/4") |  | Aspen Plus - corrente 28
3/4"-P-029-S1 | 029 | Processo (PFD) | P | Fundo da T-102 - ácido acético subproduto (≈ 90 %) | T-102 | Tancagem | Líquido | Líquido - recalque / linha pressurizada | S1 | Aço inoxidável AISI 316L | ASTM A312 TP316L (com/sem costura) | Sch 40S | Flanges ASME B16.5 Classe 150 RF (A182 F316L) | 3/4" | 20 | 26.67 | 2.87 | 20.93 | 137.2813 | 0.14648 | 0.19042 | 111.8744 | 101.325 | 937.2032 | 0.30901 | 6.5909 | 0.15374 | 1.6077 | 9759.424 | 1.7016 | 0.51048 | DN mínimo da especificação (3/4") |  | Aspen Plus - corrente 29
3/4"-P-030-S1 | 030 | Processo (PFD) | P | Fase orgânica - reciclo à M-103 | S-101 | M-103 | Líquido | Líquido - recalque / linha pressurizada | S1 | Aço inoxidável AISI 316L | ASTM A312 TP316L (com/sem costura) | Sch 40S | Flanges ASME B16.5 Classe 150 RF (A182 F316L) | 3/4" | 20 | 26.67 | 2.87 | 20.93 | 7.2395 | 0.0069368 | 0.0090179 | 40 | 101.325 | 1043.6348 | 1.4935 | 1.4439 | 0.0072807 | 1.6077 | 106.4844 | 0.079432 | 0.023829 | DN mínimo da especificação (3/4") | Escoamento laminar (Re = 106). | Aspen Plus - corrente 30
3/4"-P-031-S1 | 031 | Processo (PFD) | P | Fase orgânica - à M-106 | S-101 | M-106 | Líquido | Líquido - recalque / linha pressurizada | S1 | Aço inoxidável AISI 316L | ASTM A312 TP316L (com/sem costura) | Sch 40S | Flanges ASME B16.5 Classe 150 RF (A182 F316L) | 3/4" | 20 | 26.67 | 2.87 | 20.93 | 28.9581 | 0.027747 | 0.036072 | 40 | 101.325 | 1043.6348 | 1.4935 | 2.8824 | 0.029123 | 1.6077 | 425.9375 | 0.31773 | 0.095318 | DN mínimo da especificação (3/4") | Escoamento laminar (Re = 426). | Aspen Plus - corrente 31
3/4"-P-032-S1 | 032 | Processo (PFD) | P | Reciclo ao reator (M-106 → M-102) | M-106 | M-102 | Líquido | Líquido - recalque / linha pressurizada | S1 | Aço inoxidável AISI 316L | ASTM A312 TP316L (com/sem costura) | Sch 40S | Flanges ASME B16.5 Classe 150 RF (A182 F316L) | 3/4" | 20 | 26.67 | 2.87 | 20.93 | 146.3634 | 0.15768 | 0.20499 | 93.0069 | 101.325 | 928.203 | 0.31687 | 6.8362 | 0.1655 | 1.6077 | 10146.924 | 1.9348 | 0.58043 | DN mínimo da especificação (3/4") |  | Aspen Plus - corrente 32
3/4"-P-033-S1 | 033 | Processo (PFD) | P | Destilado da T-104 resfriado (E-103) → decantador | E-103 | V-101 | Líquido | Líquido - recalque / linha pressurizada | S1 | Aço inoxidável AISI 316L | ASTM A312 TP316L (com/sem costura) | Sch 40S | Flanges ASME B16.5 Classe 150 RF (A182 F316L) | 3/4" | 20 | 26.67 | 2.87 | 20.93 | 429.3691 | 0.43613 | 0.56697 | 40 | 101.325 | 984.501 | 0.65928 | 11.3042 | 0.45775 | 1.6077 | 14306.7924 | 14.4999 | 4.35 | DN mínimo da especificação (3/4") |  | Aspen Plus - corrente 33
3/4"-P-034-S1 | 034 | Processo (PFD) | P | Álcool benzílico produto → tancagem | P-106 | Tancagem | Líquido | Líquido - recalque / linha pressurizada | S1 | Aço inoxidável AISI 316L | ASTM A312 TP316L (com/sem costura) | Sch 40S | Flanges ASME B16.5 Classe 150 RF (A182 F316L) | 3/4" | 20 | 26.67 | 2.87 | 20.93 | 98.7069 | 0.10454 | 0.13591 | 133.7359 | 101.325 | 944.16 | 0.51298 | 5.5754 | 0.10973 | 1.6077 | 4226.9554 | 1.0863 | 0.32589 | DN mínimo da especificação (3/4") |  | Aspen Plus - corrente 34
14"-PV-111-S1 | 111 | Colunas (auxiliares) | PV | Vapor de topo da T-101 | T-101 (topo) | Condensador T-101 | Vapor | Vapor de processo em vácuo | S1 | Aço inoxidável AISI 316L | ASTM A312 TP316L (com/sem costura) | Sch 10S | Flanges ASME B16.5 Classe 150 RF (A182 F316L) | 14" | 350 | 355.6 | 4.78 | 346.04 | 764.0598 | 9374.6958 | 12187.1045 | 39.5126 | 6.6661 | 0.081502 | 0.01 | 261.878 | 35.9961 | 83.0496 | 101520.0969 | 0.27721 | 0.055441 | ΔP admissível em vácuo (1 % de P) |  | Aspen Plus - RadFrac T-101
2"-P-112-S1 | 112 | Colunas (auxiliares) | P | Condensado total da T-101 | Condensador T-101 | Vaso de refluxo T-101 | Líquido | Condensado por gravidade → vaso de refluxo | S1 | Aço inoxidável AISI 316L | ASTM A312 TP316L (com/sem costura) | Sch 10S | Flanges ASME B16.5 Classe 150 RF (A182 F316L) | 2" | 50 | 60.33 | 2.77 | 54.79 | 764.0598 | 0.78478 | 1.0202 | 39.5126 | 6.6661 | 973.5963 | 0.71743 | 42.4689 | 0.1202 |  | 8937.0665 | 0.41359 | 0.020679 | Autoventilação (Simpson, Fr ≤ 0,31) |  | Aspen Plus - RadFrac T-101
1"-P-113-S1 | 113 | Colunas (auxiliares) | P | Sucção da bomba de refluxo da T-101 | Vaso de refluxo T-101 | Bomba de refluxo T-101 | Líquido | Líquido saturado - sucção de bomba de coluna a vácuo | S1 | Aço inoxidável AISI 316L | ASTM A312 TP316L (com/sem costura) | Sch 40S | Flanges ASME B16.5 Classe 150 RF (A182 F316L) | 1" | 25 | 33.4 | 3.38 | 26.64 | 509.3719 | 0.52319 | 0.68014 | 39.5126 | 6.6661 | 973.5963 | 0.71743 | 23.3063 | 0.33895 | 0.44952 | 12253.77 | 6.3452 | 0.31726 | Velocidade econômica |  | Aspen Plus - RadFrac T-101
3/4"-P-114-S1 | 114 | Colunas (auxiliares) | P | Refluxo da T-101 | Bomba de refluxo T-101 | T-101 (topo) | Líquido | Líquido - recalque / linha pressurizada | S1 | Aço inoxidável AISI 316L | ASTM A312 TP316L (com/sem costura) | Sch 40S | Flanges ASME B16.5 Classe 150 RF (A182 F316L) | 3/4" | 20 | 26.67 | 2.87 | 20.93 | 509.3719 | 0.52319 | 0.68014 | 39.5126 | 6.6661 | 973.5963 | 0.71743 | 12.3645 | 0.54912 | 1.6077 | 15596.7718 | 20.2463 | 5.0616 | DN mínimo da especificação (3/4") |  | Aspen Plus - RadFrac T-101
2"-P-115-S1 | 115 | Colunas (auxiliares) | P | Alimentação do refervedor da T-101 | T-101 (fundo) | Refervedor T-101 | Líquido | Líquido saturado - fundo da coluna → refervedor | S1 | Aço inoxidável AISI 316L | ASTM A312 TP316L (com/sem costura) | Sch 10S | Flanges ASME B16.5 Classe 150 RF (A182 F316L) | 2" | 50 | 60.33 | 2.77 | 54.79 | 2416.3364 | 2.5267 | 3.2847 | 126.018 | 6.6661 | 956.3254 | 0.48235 | 48.5285 | 0.38699 | 0.50582 | 42038.5942 | 2.9524 | 0.14762 | Velocidade econômica | Boil-up convertido em massa com a massa molar do fundo (conservador); refinar com o perfil do RadFrac no Aspen. | Aspen Plus - RadFrac T-101
12"-PV-116-S1 | 116 | Colunas (auxiliares) | PV | Retorno de vapor do refervedor da T-101 | Refervedor T-101 | T-101 (fundo) | Vapor | Vapor de processo em vácuo | S1 | Aço inoxidável AISI 316L | ASTM A312 TP316L (com/sem costura) | Sch 10S | Flanges ASME B16.5 Classe 150 RF (A182 F316L) | 12" | 300 | 323.85 | 4.57 | 314.71 | 2099.1538 | 7962.201 | 10350.8613 | 126.018 | 6.6661 | 0.26364 | 0.01 | 248.0034 | 36.9626 | 75.5304 | 306679.4624 | 0.85224 | 0.042612 | ΔP admissível em vácuo (1 % de P) |  | Aspen Plus - RadFrac T-101
4"-PV-121-S1 | 121 | Colunas (auxiliares) | PV | Vapor de topo da T-102 | T-102 (topo) | Condensador T-102 | Vapor | Vapor de processo (≈ 1 atm) | S1 | Aço inoxidável AISI 316L | ASTM A312 TP316L (com/sem costura) | Sch 10S | Flanges ASME B16.5 Classe 150 RF (A182 F316L) | 4" | 100 | 114.3 | 3.05 | 108.2 | 363.3692 | 519.9676 | 675.9579 | 100.7 | 101.325 | 0.69883 | 0.01 | 99.8708 | 20.4208 | 25.968 | 154408.7381 | 2.3392 | 0.46785 | Velocidade econômica |  | Aspen Plus - RadFrac T-102
1.1/2"-P-122-S1 | 122 | Colunas (auxiliares) | P | Condensado total da T-102 | Condensador T-102 | Vaso de refluxo T-102 | Líquido | Condensado por gravidade → vaso de refluxo | S1 | Aço inoxidável AISI 316L | ASTM A312 TP316L (com/sem costura) | Sch 40S | Flanges ASME B16.5 Classe 150 RF (A182 F316L) | 1.1/2" | 40 | 48.26 | 3.68 | 40.9 | 363.3692 | 0.40234 | 0.52304 | 100.7 | 101.325 | 903.1457 | 0.28305 | 32.5093 | 0.11058 |  | 14431.6686 | 0.38816 | 0.019408 | Autoventilação (Simpson, Fr ≤ 0,31) |  | Aspen Plus - RadFrac T-102
3/4"-P-123-S1 | 123 | Colunas (auxiliares) | P | Sucção da bomba de refluxo da T-102 | Vaso de refluxo T-102 | Bomba de refluxo T-102 | Líquido | Líquido - sucção de bomba | S1 | Aço inoxidável AISI 316L | ASTM A312 TP316L (com/sem costura) | Sch 40S | Flanges ASME B16.5 Classe 150 RF (A182 F316L) | 3/4" | 20 | 26.67 | 2.87 | 20.93 | 245.9639 | 0.27234 | 0.35404 | 100.7 | 101.325 | 903.1457 | 0.28305 | 17.0576 | 0.28584 | 0.4381 | 19089.468 | 4.8745 | 0.24373 | DN mínimo da especificação (3/4") |  | Aspen Plus - RadFrac T-102
3/4"-P-124-S1 | 124 | Colunas (auxiliares) | P | Refluxo da T-102 | Bomba de refluxo T-102 | T-102 (topo) | Líquido | Líquido - recalque / linha pressurizada | S1 | Aço inoxidável AISI 316L | ASTM A312 TP316L (com/sem costura) | Sch 40S | Flanges ASME B16.5 Classe 150 RF (A182 F316L) | 3/4" | 20 | 26.67 | 2.87 | 20.93 | 245.9639 | 0.27234 | 0.35404 | 100.7 | 101.325 | 903.1457 | 0.28305 | 8.9597 | 0.28584 | 1.6077 | 19089.468 | 4.8745 | 1.2186 | DN mínimo da especificação (3/4") |  | Aspen Plus - RadFrac T-102
1.1/2"-P-125-S1 | 125 | Colunas (auxiliares) | P | Alimentação do refervedor da T-102 | T-102 (fundo) | Refervedor T-102 | Líquido | Líquido saturado - fundo da coluna → refervedor | S1 | Aço inoxidável AISI 316L | ASTM A312 TP316L (com/sem costura) | Sch 40S | Flanges ASME B16.5 Classe 150 RF (A182 F316L) | 1.1/2" | 40 | 48.26 | 3.68 | 40.9 | 1482.4237 | 1.5818 | 2.0563 | 111.874 | 101.325 | 937.2032 | 0.30901 | 39.1481 | 0.43475 | 0.47804 | 53929.8208 | 4.7305 | 0.23653 | Velocidade econômica | Boil-up convertido em massa com a massa molar do fundo (conservador); refinar com o perfil do RadFrac no Aspen. | Aspen Plus - RadFrac T-102
6"-PV-126-S1 | 126 | Colunas (auxiliares) | PV | Retorno de vapor do refervedor da T-102 | Refervedor T-102 | T-102 (fundo) | Vapor | Vapor de processo (≈ 1 atm) | S1 | Aço inoxidável AISI 316L | ASTM A312 TP316L (com/sem costura) | Sch 10S | Flanges ASME B16.5 Classe 150 RF (A182 F316L) | 6" | 150 | 168.28 | 3.4 | 161.48 | 1345.1423 | 785.2608 | 1020.839 | 111.874 | 101.325 | 1.713 | 0.01 | 114.5824 | 13.8461 | 38.7552 | 383001.499 | 1.5101 | 0.075503 | Velocidade econômica |  | Aspen Plus - RadFrac T-102
6"-PV-131-S1 | 131 | Colunas (auxiliares) | PV | Vapor de topo da T-103 | T-103 (topo) | Condensador T-103 | Vapor | Vapor de processo (≈ 1 atm) | S1 | Aço inoxidável AISI 316L | ASTM A312 TP316L (com/sem costura) | Sch 10S | Flanges ASME B16.5 Classe 150 RF (A182 F316L) | 6" | 150 | 168.28 | 3.4 | 161.48 | 2139.1962 | 729.9781 | 948.9716 | 206.451 | 101.325 | 2.9305 | 0.01 | 111.8278 | 12.8713 | 38.7552 | 609091.9355 | 2.1078 | 0.42156 | Velocidade econômica |  | Aspen Plus - RadFrac T-103
3"-P-132-S1 | 132 | Colunas (auxiliares) | P | Condensado total da T-103 | Condensador T-103 | Vaso de refluxo T-103 | Líquido | Condensado por gravidade → vaso de refluxo | S1 | Aço inoxidável AISI 316L | ASTM A312 TP316L (com/sem costura) | Sch 10S | Flanges ASME B16.5 Classe 150 RF (A182 F316L) | 3" | 80 | 88.9 | 3.05 | 82.8 | 2139.1962 | 2.455 | 3.1915 | 206.451 | 101.325 | 871.3633 | 0.18795 | 67.0181 | 0.16464 |  | 63201.9113 | 0.29328 | 0.014664 | Autoventilação (Simpson, Fr ≤ 0,31) |  | Aspen Plus - RadFrac T-103
2"-P-133-S1 | 133 | Colunas (auxiliares) | P | Sucção da bomba de refluxo da T-103 | Vaso de refluxo T-103 | Bomba de refluxo T-103 | Líquido | Líquido - sucção de bomba | S1 | Aço inoxidável AISI 316L | ASTM A312 TP316L (com/sem costura) | Sch 10S | Flanges ASME B16.5 Classe 150 RF (A182 F316L) | 2" | 50 | 60.33 | 2.77 | 54.79 | 2005.294 | 2.3013 | 2.9917 | 206.451 | 101.325 | 871.3633 | 0.18795 | 46.505 | 0.35247 | 0.50582 | 89533.7312 | 1.9459 | 0.097294 | Velocidade econômica |  | Aspen Plus - RadFrac T-103
1.1/2"-P-134-S1 | 134 | Colunas (auxiliares) | P | Refluxo da T-103 | Bomba de refluxo T-103 | T-103 (topo) | Líquido | Líquido - recalque / linha pressurizada | S1 | Aço inoxidável AISI 316L | ASTM A312 TP316L (com/sem costura) | Sch 40S | Flanges ASME B16.5 Classe 150 RF (A182 F316L) | 1.1/2" | 40 | 48.26 | 3.68 | 40.9 | 2005.294 | 2.3013 | 2.9917 | 206.451 | 101.325 | 871.3633 | 0.18795 | 25.5094 | 0.63253 | 1.6876 | 119940.1744 | 8.2112 | 2.0528 | Perda de carga econômica (ΔP/100 m) |  | Aspen Plus - RadFrac T-103
2.1/2"-P-135-S1 | 135 | Colunas (auxiliares) | P | Alimentação do refervedor da T-103 | T-103 (fundo) | Refervedor T-103 | Líquido | Líquido saturado - fundo da coluna → refervedor | S1 | Aço inoxidável AISI 316L | ASTM A312 TP316L (com/sem costura) | Sch 10S | Flanges ASME B16.5 Classe 150 RF (A182 F316L) | 2.1/2" | 65 | 73.03 | 3.05 | 66.93 | 3198.5936 | 3.6972 | 4.8063 | 213.467 | 101.325 | 865.1481 | 0.15777 | 57.6465 | 0.37947 | 0.5301 | 139275.8454 | 1.6891 | 0.084455 | Velocidade econômica | Boil-up convertido em massa com a massa molar do fundo (conservador); refinar com o perfil do RadFrac no Aspen. | Aspen Plus - RadFrac T-103
6"-PV-136-S1 | 136 | Colunas (auxiliares) | PV | Retorno de vapor do refervedor da T-103 | Refervedor T-103 | T-103 (fundo) | Vapor | Vapor de processo (≈ 1 atm) | S1 | Aço inoxidável AISI 316L | ASTM A312 TP316L (com/sem costura) | Sch 10S | Flanges ASME B16.5 Classe 150 RF (A182 F316L) | 6" | 150 | 168.28 | 3.4 | 161.48 | 3015.3275 | 824.7168 | 1072.1318 | 213.467 | 101.325 | 3.6562 | 0.01 | 116.4702 | 14.5418 | 38.7552 | 858552.2264 | 3.2384 | 0.16192 | Velocidade econômica |  | Aspen Plus - RadFrac T-103
10"-PV-141-S1 | 141 | Colunas (auxiliares) | PV | Vapor de topo da T-104 | T-104 (topo) | Condensador T-104 | Vapor | Vapor de processo (≈ 1 atm) | S1 | Aço inoxidável AISI 316L | ASTM A312 TP316L (com/sem costura) | Sch 10S | Flanges ASME B16.5 Classe 150 RF (A182 F316L) | 10" | 250 | 273.05 | 4.19 | 264.67 | 3434.9556 | 5401.033 | 7021.343 | 99.568 | 101.325 | 0.63598 | 0.01 | 217.9075 | 35.4502 | 63.5208 | 596715.5931 | 2.0519 | 0.41039 | Velocidade econômica |  | Aspen Plus - RadFrac T-104
3"-P-142-S1 | 142 | Colunas (auxiliares) | P | Condensado total da T-104 | Condensador T-104 | Vaso de refluxo T-104 | Líquido | Condensado por gravidade → vaso de refluxo | S1 | Aço inoxidável AISI 316L | ASTM A312 TP316L (com/sem costura) | Sch 10S | Flanges ASME B16.5 Classe 150 RF (A182 F316L) | 3" | 80 | 88.9 | 3.05 | 82.8 | 3434.9556 | 3.7406 | 4.8627 | 99.568 | 101.325 | 918.3005 | 0.28301 | 79.3133 | 0.25086 |  | 67396.4779 | 0.70882 | 0.035441 | Autoventilação (Simpson, Fr ≤ 0,31) |  | Aspen Plus - RadFrac T-104
2"-P-143-S1 | 143 | Colunas (auxiliares) | P | Sucção da bomba de refluxo da T-104 | Vaso de refluxo T-104 | Bomba de refluxo T-104 | Líquido | Líquido - sucção de bomba | S1 | Aço inoxidável AISI 316L | ASTM A312 TP316L (com/sem costura) | Sch 10S | Flanges ASME B16.5 Classe 150 RF (A182 F316L) | 2" | 50 | 60.33 | 2.77 | 54.79 | 3005.5901 | 3.273 | 4.2549 | 99.568 | 101.325 | 918.3005 | 0.28301 | 54.5683 | 0.50129 | 0.50582 | 89119.9333 | 4.1511 | 0.20755 | Velocidade econômica |  | Aspen Plus - RadFrac T-104
1.1/2"-P-144-S1 | 144 | Colunas (auxiliares) | P | Refluxo da T-104 | Bomba de refluxo T-104 | T-104 (topo) | Líquido | Líquido - recalque / linha pressurizada | S1 | Aço inoxidável AISI 316L | ASTM A312 TP316L (com/sem costura) | Sch 40S | Flanges ASME B16.5 Classe 150 RF (A182 F316L) | 1.1/2" | 40 | 48.26 | 3.68 | 40.9 | 3005.5901 | 3.273 | 4.2549 | 99.568 | 101.325 | 918.3005 | 0.28301 | 30.2459 | 0.8996 | 1.6876 | 119385.847 | 17.5144 | 4.3786 | Velocidade econômica |  | Aspen Plus - RadFrac T-104
6"-P-145-S1 | 145 | Colunas (auxiliares) | P | Alimentação do refervedor da T-104 | T-104 (fundo) | Refervedor T-104 | Líquido | Líquido saturado - fundo da coluna → refervedor | S1 | Aço inoxidável AISI 316L | ASTM A312 TP316L (com/sem costura) | Sch 10S | Flanges ASME B16.5 Classe 150 RF (A182 F316L) | 6" | 150 | 168.28 | 3.4 | 161.48 | 15905.0511 | 16.5224 | 21.4791 | 115.8 | 101.325 | 962.6381 | 0.55724 | 110.8722 | 0.29133 | 0.7192 | 81268.9054 | 0.48642 | 0.024321 | Velocidade econômica | Boil-up convertido em massa com a massa molar do fundo (conservador); refinar com o perfil do RadFrac no Aspen. | Aspen Plus - RadFrac T-104
10"-PV-146-S1 | 146 | Colunas (auxiliares) | PV | Retorno de vapor do refervedor da T-104 | Refervedor T-104 | T-104 (fundo) | Vapor | Vapor de processo (≈ 1 atm) | S1 | Aço inoxidável AISI 316L | ASTM A312 TP316L (com/sem costura) | Sch 10S | Flanges ASME B16.5 Classe 150 RF (A182 F316L) | 10" | 250 | 273.05 | 4.19 | 264.67 | 15684.6264 | 5570.2089 | 7241.2716 | 115.8 | 101.325 | 2.8158 | 0.01 | 220.1593 | 36.5606 | 63.5208 | 2724710.9116 | 8.3181 | 0.41591 | Velocidade econômica |  | Aspen Plus - RadFrac T-104
6"-PV-151-S1 | 151 | Colunas (auxiliares) | PV | Vapor de topo da T-105 | T-105 (topo) | Condensador T-105 | Vapor | Vapor de processo em vácuo | S1 | Aço inoxidável AISI 316L | ASTM A312 TP316L (com/sem costura) | Sch 10S | Flanges ASME B16.5 Classe 150 RF (A182 F316L) | 6" | 150 | 168.28 | 3.4 | 161.48 | 135.7941 | 354.0987 | 460.3283 | 57.9542 | 13.3322 | 0.38349 | 0.01 | 87.8661 | 6.2436 | 38.7552 | 38664.578 | 0.10382 | 0.020765 | ΔP admissível em vácuo (1 % de P) |  | Aspen Plus - RadFrac T-105
3/4"-P-152-S1 | 152 | Colunas (auxiliares) | P | Condensado total da T-105 | Condensador T-105 | Vaso de refluxo T-105 | Líquido | Condensado por gravidade → vaso de refluxo | S1 | Aço inoxidável AISI 316L | ASTM A312 TP316L (com/sem costura) | Sch 40S | Flanges ASME B16.5 Classe 150 RF (A182 F316L) | 3/4" | 20 | 26.67 | 2.87 | 20.93 | 135.7941 | 0.1335 | 0.17355 | 57.9542 | 13.3322 | 1017.1875 | 1.3633 | 20.9105 | 0.14012 |  | 2188.1135 | 1.3954 | 0.06977 | DN mínimo da especificação (3/4") | Escoamento laminar (Re = 2188). | Aspen Plus - RadFrac T-105
3/4"-P-153-S1 | 153 | Colunas (auxiliares) | P | Sucção da bomba de refluxo da T-105 | Vaso de refluxo T-105 | Bomba de refluxo T-105 | Líquido | Líquido saturado - sucção de bomba de coluna a vácuo | S1 | Aço inoxidável AISI 316L | ASTM A312 TP316L (com/sem costura) | Sch 40S | Flanges ASME B16.5 Classe 150 RF (A182 F316L) | 3/4" | 20 | 26.67 | 2.87 | 20.93 | 14.0766 | 0.013839 | 0.01799 | 57.9542 | 13.3322 | 1017.1875 | 1.3633 | 3.9677 | 0.014525 | 0.4381 | 226.8226 | 0.14465 | 0.0072324 | DN mínimo da especificação (3/4") | Escoamento laminar (Re = 227). | Aspen Plus - RadFrac T-105
3/4"-P-154-S1 | 154 | Colunas (auxiliares) | P | Refluxo da T-105 | Bomba de refluxo T-105 | T-105 (topo) | Líquido | Líquido - recalque / linha pressurizada | S1 | Aço inoxidável AISI 316L | ASTM A312 TP316L (com/sem costura) | Sch 40S | Flanges ASME B16.5 Classe 150 RF (A182 F316L) | 3/4" | 20 | 26.67 | 2.87 | 20.93 | 14.0766 | 0.013839 | 0.01799 | 57.9542 | 13.3322 | 1017.1875 | 1.3633 | 2.0379 | 0.014525 | 1.6077 | 226.8226 | 0.14465 | 0.036162 | DN mínimo da especificação (3/4") | Escoamento laminar (Re = 227). | Aspen Plus - RadFrac T-105
3/4"-P-155-S1 | 155 | Colunas (auxiliares) | P | Alimentação do refervedor da T-105 | T-105 (fundo) | Refervedor T-105 | Líquido | Líquido saturado - fundo da coluna → refervedor | S1 | Aço inoxidável AISI 316L | ASTM A312 TP316L (com/sem costura) | Sch 40S | Flanges ASME B16.5 Classe 150 RF (A182 F316L) | 3/4" | 20 | 26.67 | 2.87 | 20.93 | 285.8951 | 0.30277 | 0.3936 | 133.625 | 13.3322 | 944.2672 | 0.51389 | 17.9482 | 0.31778 | 0.4381 | 12221.4171 | 6.9461 | 0.3473 | DN mínimo da especificação (3/4") | Boil-up convertido em massa com a massa molar do fundo (conservador); refinar com o perfil do RadFrac no Aspen. | Aspen Plus - RadFrac T-105
4"-PV-156-S1 | 156 | Colunas (auxiliares) | PV | Retorno de vapor do refervedor da T-105 | Refervedor T-105 | T-105 (fundo) | Vapor | Vapor de processo em vácuo | S1 | Aço inoxidável AISI 316L | ASTM A312 TP316L (com/sem costura) | Sch 10S | Flanges ASME B16.5 Classe 150 RF (A182 F316L) | 4" | 100 | 114.3 | 3.05 | 108.2 | 187.1883 | 440.4853 | 572.6309 | 133.625 | 13.3322 | 0.42496 | 0.01 | 94.4982 | 17.2993 | 25.968 | 79543.0804 | 1.1467 | 0.057336 | Velocidade econômica |  | Aspen Plus - RadFrac T-105
3/4"-AR-201-C1 | 201 | Utilidades | AR | Água de resfriamento - suprimento - R-101 (3,9 kW) | Rede de AR | R-101 | Líquido | Água de resfriamento (suprimento/retorno) | C1 | Aço carbono ASTM A106 Gr. B | ASTM A106 Gr. B sem costura | Sch 80 | Flanges ASME B16.5 Classe 150 RF (A105) | 3/4" | 20 | 26.7 | 3.91 | 18.88 | 332.7025 | 0.33368 | 0.43378 | 25 | 400 | 997.0751 | 0.89044 | 9.9054 | 0.4304 | 1.5995 | 9099.1504 | 17.1052 | 6.8421 | DN mínimo da especificação (3/4") |  | Relatório PIQ I - Tabela 6
3/4"-AR-202-C1 | 202 | Utilidades | AR | Água de resfriamento - retorno - R-101 (3,9 kW) | R-101 | Rede de AR | Líquido | Água de resfriamento (suprimento/retorno) | C1 | Aço carbono ASTM A106 Gr. B | ASTM A106 Gr. B sem costura | Sch 80 | Flanges ASME B16.5 Classe 150 RF (A105) | 3/4" | 20 | 26.7 | 3.91 | 18.88 | 332.7025 | 0.33469 | 0.4351 | 35 | 400 | 994.0635 | 0.71849 | 9.9202 | 0.43171 | 1.5995 | 11276.739 | 16.4513 | 6.5805 | DN mínimo da especificação (3/4") |  | Relatório PIQ I - Tabela 6
1.1/2"-AR-203-C1 | 203 | Utilidades | AR | Água de resfriamento - suprimento - E-101 (21,6 kW) | Rede de AR | E-101 | Líquido | Água de resfriamento (suprimento/retorno) | C1 | Aço carbono ASTM A106 Gr. B | ASTM A106 Gr. B sem costura | Sch 80 | Flanges ASME B16.5 Classe 150 RF (A105) | 1.1/2" | 40 | 48.3 | 5.08 | 38.14 | 1859.5722 | 1.865 | 2.4245 | 25 | 400 | 997.0751 | 0.89044 | 23.0345 | 0.58949 | 1.6766 | 25175.5612 | 12.3331 | 4.9332 | Perda de carga econômica (ΔP/100 m) |  | Relatório PIQ I - Tabela 6
1.1/2"-AR-204-C1 | 204 | Utilidades | AR | Água de resfriamento - retorno - E-101 (21,6 kW) | E-101 | Rede de AR | Líquido | Água de resfriamento (suprimento/retorno) | C1 | Aço carbono ASTM A106 Gr. B | ASTM A106 Gr. B sem costura | Sch 80 | Flanges ASME B16.5 Classe 150 RF (A105) | 1.1/2" | 40 | 48.3 | 5.08 | 38.14 | 1859.5722 | 1.8707 | 2.4319 | 35 | 400 | 994.0635 | 0.71849 | 23.0684 | 0.59127 | 1.6766 | 31200.5212 | 11.9412 | 4.7765 | Perda de carga econômica (ΔP/100 m) |  | Relatório PIQ I - Tabela 6
1"-AR-205-C1 | 205 | Utilidades | AR | Água de resfriamento - suprimento - E-102 (8,7 kW) | Rede de AR | E-102 | Líquido | Água de resfriamento (suprimento/retorno) | C1 | Aço carbono ASTM A106 Gr. B | ASTM A106 Gr. B sem costura | Sch 80 | Flanges ASME B16.5 Classe 150 RF (A105) | 1" | 25 | 33.4 | 4.55 | 24.3 | 748.4968 | 0.75069 | 0.9759 | 25 | 400 | 997.0751 | 0.89044 | 14.7658 | 0.58452 | 1.6212 | 15904.8826 | 21.5215 | 8.6086 | Perda de carga econômica (ΔP/100 m) |  | Relatório PIQ I - Tabela 6
1"-AR-206-C1 | 206 | Utilidades | AR | Água de resfriamento - retorno - E-102 (8,7 kW) | E-102 | Rede de AR | Líquido | Água de resfriamento (suprimento/retorno) | C1 | Aço carbono ASTM A106 Gr. B | ASTM A106 Gr. B sem costura | Sch 80 | Flanges ASME B16.5 Classe 150 RF (A105) | 1" | 25 | 33.4 | 4.55 | 24.3 | 748.4968 | 0.75297 | 0.97886 | 35 | 400 | 994.0635 | 0.71849 | 14.7878 | 0.58629 | 1.6212 | 19711.2042 | 20.8091 | 8.3236 | Perda de carga econômica (ΔP/100 m) |  | Relatório PIQ I - Tabela 6
1.1/2"-AR-207-C1 | 207 | Utilidades | AR | Água de resfriamento - suprimento - E-103 (28,2 kW) | Rede de AR | E-103 | Líquido | Água de resfriamento (suprimento/retorno) | C1 | Aço carbono ASTM A106 Gr. B | ASTM A106 Gr. B sem costura | Sch 80 | Flanges ASME B16.5 Classe 150 RF (A105) | 1.1/2" | 40 | 48.3 | 5.08 | 38.14 | 2429.0823 | 2.4362 | 3.1671 | 25 | 400 | 997.0751 | 0.89044 | 26.2232 | 0.77002 | 1.6766 | 32885.7945 | 20.1477 | 8.0591 | Velocidade econômica |  | Relatório PIQ I - Tabela 6
1.1/2"-AR-208-C1 | 208 | Utilidades | AR | Água de resfriamento - retorno - E-103 (28,2 kW) | E-103 | Rede de AR | Líquido | Água de resfriamento (suprimento/retorno) | C1 | Aço carbono ASTM A106 Gr. B | ASTM A106 Gr. B sem costura | Sch 80 | Flanges ASME B16.5 Classe 150 RF (A105) | 1.1/2" | 40 | 48.3 | 5.08 | 38.14 | 2429.0823 | 2.4436 | 3.1767 | 35 | 400 | 994.0635 | 0.71849 | 26.2617 | 0.77236 | 1.6766 | 40755.9506 | 19.5789 | 7.8316 | Velocidade econômica |  | Relatório PIQ I - Tabela 6
3"-AR-209-C1 | 209 | Utilidades | AR | Água de resfriamento - suprimento - Condensador T-101 (264,3 kW) | Rede de AR | Condensador T-101 | Líquido | Água de resfriamento (suprimento/retorno) | C1 | Aço carbono ASTM A106 Gr. B | ASTM A106 Gr. B sem costura | Sch 40 | Flanges ASME B16.5 Classe 150 RF (A105) | 3" | 80 | 88.9 | 5.49 | 77.92 | 22764.079 | 22.8309 | 29.6801 | 25 | 400 | 997.0751 | 0.89044 | 75.7959 | 1.7289 | 1.8357 | 150850.914 | 37.6983 | 15.0793 | Velocidade econômica |  | Relatório PIQ I - Tabela 6
3"-AR-210-C1 | 210 | Utilidades | AR | Água de resfriamento - retorno - Condensador T-101 (264,3 kW) | Condensador T-101 | Rede de AR | Líquido | Água de resfriamento (suprimento/retorno) | C1 | Aço carbono ASTM A106 Gr. B | ASTM A106 Gr. B sem costura | Sch 40 | Flanges ASME B16.5 Classe 150 RF (A105) | 3" | 80 | 88.9 | 5.49 | 77.92 | 22764.079 | 22.9 | 29.77 | 35 | 400 | 994.0635 | 0.71849 | 75.9018 | 1.7342 | 1.8357 | 186952.2231 | 37.057 | 14.8228 | Velocidade econômica |  | Relatório PIQ I - Tabela 6
3"-AR-211-C1 | 211 | Utilidades | AR | Água de resfriamento - suprimento - Condensador T-102 (188,4 kW) | Rede de AR | Condensador T-102 | Líquido | Água de resfriamento (suprimento/retorno) | C1 | Aço carbono ASTM A106 Gr. B | ASTM A106 Gr. B sem costura | Sch 40 | Flanges ASME B16.5 Classe 150 RF (A105) | 3" | 80 | 88.9 | 5.49 | 77.92 | 16225.3038 | 16.2729 | 21.1548 | 25 | 400 | 997.0751 | 0.89044 | 64.7768 | 1.2323 | 1.8357 | 107520.3571 | 19.8761 | 7.9504 | Velocidade econômica |  | Relatório PIQ I - Tabela 6
3"-AR-212-C1 | 212 | Utilidades | AR | Água de resfriamento - retorno - Condensador T-102 (188,4 kW) | Condensador T-102 | Rede de AR | Líquido | Água de resfriamento (suprimento/retorno) | C1 | Aço carbono ASTM A106 Gr. B | ASTM A106 Gr. B sem costura | Sch 40 | Flanges ASME B16.5 Classe 150 RF (A105) | 3" | 80 | 88.9 | 5.49 | 77.92 | 16225.3038 | 16.3222 | 21.2189 | 35 | 400 | 994.0635 | 0.71849 | 64.8682 | 1.236 | 1.8357 | 133251.8926 | 19.4579 | 7.7832 | Velocidade econômica |  | Relatório PIQ I - Tabela 6
3"-AR-213-C1 | 213 | Utilidades | AR | Água de resfriamento - suprimento - Condensador T-103 (235,2 kW) | Rede de AR | Condensador T-103 | Líquido | Água de resfriamento (suprimento/retorno) | C1 | Aço carbono ASTM A106 Gr. B | ASTM A106 Gr. B sem costura | Sch 40 | Flanges ASME B16.5 Classe 150 RF (A105) | 3" | 80 | 88.9 | 5.49 | 77.92 | 20256.2254 | 20.3156 | 26.4103 | 25 | 400 | 997.0751 | 0.89044 | 71.8127 | 1.5385 | 1.8357 | 134232.0996 | 30.2117 | 12.0847 | Velocidade econômica |  | Relatório PIQ I - Tabela 6
3"-AR-214-C1 | 214 | Utilidades | AR | Água de resfriamento - retorno - Condensador T-103 (235,2 kW) | Condensador T-103 | Rede de AR | Líquido | Água de resfriamento (suprimento/retorno) | C1 | Aço carbono ASTM A106 Gr. B | ASTM A106 Gr. B sem costura | Sch 40 | Flanges ASME B16.5 Classe 150 RF (A105) | 3" | 80 | 88.9 | 5.49 | 77.92 | 20256.2254 | 20.3772 | 26.4904 | 35 | 400 | 994.0635 | 0.71849 | 71.9134 | 1.5431 | 1.8357 | 166356.2306 | 29.6564 | 11.8626 | Velocidade econômica |  | Relatório PIQ I - Tabela 6
8"-AR-215-C1 | 215 | Utilidades | AR | Água de resfriamento - suprimento - Condensador T-104 (2.005,2 kW) | Rede de AR | Condensador T-104 | Líquido | Água de resfriamento (suprimento/retorno) | C1 | Aço carbono ASTM A106 Gr. B | ASTM A106 Gr. B sem costura | Sch 40 | Flanges ASME B16.5 Classe 150 RF (A105) | 8" | 200 | 219.1 | 8.18 | 202.74 | 172697.2625 | 173.2039 | 225.165 | 25 | 400 | 997.0751 | 0.89044 | 187.1881 | 1.9374 | 2.335 | 439838.0705 | 14.588 | 5.8352 | Velocidade econômica |  | Relatório PIQ I - Tabela 6
8"-AR-216-C1 | 216 | Utilidades | AR | Água de resfriamento - retorno - Condensador T-104 (2.005,2 kW) | Condensador T-104 | Rede de AR | Líquido | Água de resfriamento (suprimento/retorno) | C1 | Aço carbono ASTM A106 Gr. B | ASTM A106 Gr. B sem costura | Sch 40 | Flanges ASME B16.5 Classe 150 RF (A105) | 8" | 200 | 219.1 | 8.18 | 202.74 | 172697.2625 | 173.7286 | 225.8472 | 35 | 400 | 994.0635 | 0.71849 | 187.4313 | 1.9433 | 2.335 | 545099.1506 | 14.3693 | 5.7477 | Velocidade econômica |  | Relatório PIQ I - Tabela 6
1.1/2"-AR-217-C1 | 217 | Utilidades | AR | Água de resfriamento - suprimento - Condensador T-105 (30,6 kW) | Rede de AR | Condensador T-105 | Líquido | Água de resfriamento (suprimento/retorno) | C1 | Aço carbono ASTM A106 Gr. B | ASTM A106 Gr. B sem costura | Sch 80 | Flanges ASME B16.5 Classe 150 RF (A105) | 1.1/2" | 40 | 48.3 | 5.08 | 38.14 | 2632.2985 | 2.64 | 3.432 | 25 | 400 | 997.0751 | 0.89044 | 27.2633 | 0.83444 | 1.6766 | 35637.0101 | 23.3729 | 9.3492 | Velocidade econômica |  | Relatório PIQ I - Tabela 6
1.1/2"-AR-218-C1 | 218 | Utilidades | AR | Água de resfriamento - retorno - Condensador T-105 (30,6 kW) | Condensador T-105 | Rede de AR | Líquido | Água de resfriamento (suprimento/retorno) | C1 | Aço carbono ASTM A106 Gr. B | ASTM A106 Gr. B sem costura | Sch 80 | Flanges ASME B16.5 Classe 150 RF (A105) | 1.1/2" | 40 | 48.3 | 5.08 | 38.14 | 2632.2985 | 2.648 | 3.4424 | 35 | 400 | 994.0635 | 0.71849 | 27.3033 | 0.83697 | 1.6766 | 44165.581 | 22.7382 | 9.0953 | Velocidade econômica |  | Relatório PIQ I - Tabela 6
3"-VM-301-C1 | 301 | Utilidades | VM | Vapor de média pressão - Refervedor T-101 (281,8 kW) | Rede de VM | Refervedor T-101 | Vapor | Vapor d'água saturado | C1 | Aço carbono ASTM A106 Gr. B | ASTM A106 Gr. B sem costura | Sch 40 | Flanges ASME B16.5 Classe 150 RF (A105) | 3" | 80 | 88.9 | 5.49 | 77.92 | 499.2537 | 108.1338 | 140.5739 | 175 | 892.6 | 4.617 | 0.0148 | 59.1698 | 8.1887 | 18.7008 | 199049.716 | 3.8169 | 1.1451 | Perda de carga econômica (ΔP/100 m) |  | Relatório PIQ I - Tabela 6
1"-CD-401-C1 | 401 | Utilidades | CD | Condensado de VM - Refervedor T-101 | Refervedor T-101 | Purgador / rede de condensado | Líquido | Condensado saturado (antes do purgador) | C1 | Aço carbono ASTM A106 Gr. B | ASTM A106 Gr. B sem costura | Sch 80 | Flanges ASME B16.5 Classe 150 RF (A105) | 1" | 25 | 33.4 | 4.55 | 24.3 | 499.2537 | 0.5597 | 0.72761 | 175 | 892.6 | 892 | 0.15378 | 24.0648 | 0.43581 | 0.44484 | 61429.2002 | 8.9428 | 0.89428 | Velocidade econômica |  | Relatório PIQ I - Tabela 6
4"-VB-302-C1 | 302 | Utilidades | VB | Vapor de baixa pressão - Refervedor T-102 (202,0 kW) | Rede de VB | Refervedor T-102 | Vapor | Vapor d'água saturado | C1 | Aço carbono ASTM A106 Gr. B | ASTM A106 Gr. B sem costura | Sch 40 | Flanges ASME B16.5 Classe 150 RF (A105) | 4" | 100 | 114.3 | 6.02 | 102.26 | 332.3173 | 256.0225 | 332.8293 | 125 | 232.2 | 1.298 | 0.0131 | 78.8629 | 11.2569 | 24.5424 | 114058.2693 | 1.5867 | 0.476 | Velocidade econômica |  | Relatório PIQ I - Tabela 6
1"-CD-402-C1 | 402 | Utilidades | CD | Condensado de VB - Refervedor T-102 | Refervedor T-102 | Purgador / rede de condensado | Líquido | Condensado saturado (antes do purgador) | C1 | Aço carbono ASTM A106 Gr. B | ASTM A106 Gr. B sem costura | Sch 80 | Flanges ASME B16.5 Classe 150 RF (A105) | 1" | 25 | 33.4 | 4.55 | 24.3 | 332.3173 | 0.35391 | 0.46008 | 125 | 232.2 | 939 | 0.22011 | 19.3425 | 0.27557 | 0.44484 | 28566.2539 | 4.1056 | 0.41056 | Velocidade econômica |  | Relatório PIQ I - Tabela 6
2"-VA-303-C2 | 303 | Utilidades | VA | Vapor de alta pressão - Refervedor T-103 (255,2 kW) | Rede de VA | Refervedor T-103 | Vapor | Vapor d'água saturado | C2 | Aço carbono ASTM A106 Gr. B | ASTM A106 Gr. B sem costura | Sch 40 | Flanges ASME B16.5 Classe 600 RF (A105) | 2" | 50 | 60.3 | 3.91 | 52.48 | 535.6482 | 26.8226 | 34.8694 | 250 | 3976.2 | 19.97 | 0.018 | 37.1775 | 4.4778 | 12.5952 | 260713.9628 | 7.6822 | 2.3046 | Perda de carga econômica (ΔP/100 m) |  | Relatório PIQ I - Tabela 6
1.1/2"-CD-403-C2 | 403 | Utilidades | CD | Condensado de VA - Refervedor T-103 | Refervedor T-103 | Purgador / rede de condensado | Líquido | Condensado saturado (antes do purgador) | C2 | Aço carbono ASTM A106 Gr. B | ASTM A106 Gr. B sem costura | Sch 80 | Flanges ASME B16.5 Classe 600 RF (A105) | 1.1/2" | 40 | 48.3 | 5.08 | 38.14 | 535.6482 | 0.6704 | 0.87152 | 250 | 3976.2 | 799 | 0.10702 | 26.2109 | 0.2119 | 0.47252 | 60334.8966 | 1.1264 | 0.11264 | Velocidade econômica |  | Relatório PIQ I - Tabela 6
6"-VM-304-C1 | 304 | Utilidades | VM | Vapor de média pressão - Refervedor T-104 (2.027,6 kW) | Rede de VM | Refervedor T-104 | Vapor | Vapor d'água saturado | C1 | Aço carbono ASTM A106 Gr. B | ASTM A106 Gr. B sem costura | Sch 40 | Flanges ASME B16.5 Classe 150 RF (A105) | 6" | 150 | 168.3 | 7.11 | 154.08 | 3592.7497 | 778.1568 | 1011.6038 | 175 | 892.6 | 4.617 | 0.0148 | 114.2358 | 15.0704 | 36.9792 | 724385.8406 | 5.3899 | 1.617 | Velocidade econômica |  | Relatório PIQ I - Tabela 6
2.1/2"-CD-404-C1 | 404 | Utilidades | CD | Condensado de VM - Refervedor T-104 | Refervedor T-104 | Purgador / rede de condensado | Líquido | Condensado saturado (antes do purgador) | C1 | Aço carbono ASTM A106 Gr. B | ASTM A106 Gr. B sem costura | Sch 40 | Flanges ASME B16.5 Classe 150 RF (A105) | 2.1/2" | 65 | 73 | 5.16 | 62.68 | 3592.7497 | 4.0277 | 5.2361 | 175 | 892.6 | 892 | 0.15378 | 59.9047 | 0.47136 | 0.5216 | 171379.1021 | 3.1777 | 0.31777 | Velocidade econômica |  | Relatório PIQ I - Tabela 6
1"-VA-305-C2 | 305 | Utilidades | VA | Vapor de alta pressão - Refervedor T-105 (35,9 kW) | Rede de VA | Refervedor T-105 | Vapor | Vapor d'água saturado | C2 | Aço carbono ASTM A106 Gr. B | ASTM A106 Gr. B sem costura | Sch 80 | Flanges ASME B16.5 Classe 600 RF (A105) | 1" | 25 | 33.4 | 4.55 | 24.3 | 75.3505 | 3.7732 | 4.9051 | 250 | 3976.2 | 19.97 | 0.018 | 19.3352 | 2.938 | 5.832 | 79206.005 | 8.91 | 2.673 | Velocidade econômica |  | Relatório PIQ I - Tabela 6
3/4"-CD-405-C2 | 405 | Utilidades | CD | Condensado de VA - Refervedor T-105 | Refervedor T-105 | Purgador / rede de condensado | Líquido | Condensado saturado (antes do purgador) | C2 | Aço carbono ASTM A106 Gr. B | ASTM A106 Gr. B sem costura | Sch 80 | Flanges ASME B16.5 Classe 600 RF (A105) | 3/4" | 20 | 26.7 | 3.91 | 18.88 | 75.3505 | 0.094306 | 0.1226 | 250 | 3976.2 | 799 | 0.10702 | 10.2015 | 0.12164 | 0.434 | 17145.6335 | 0.97617 | 0.097617 | DN mínimo da especificação (3/4") |  | Relatório PIQ I - Tabela 6

## Classes de material
Classe | Material | Tubo | Schedules | Flanges | Serviço | P projeto [bar g]
S1 | Aço inoxidável AISI 316L | ASTM A312 TP316L (com/sem costura) | ASME B36.19M - Sch 40S até 1.1/2"; Sch 10S a partir de 2" | Flanges ASME B16.5 Classe 150 RF (A182 F316L) | Linhas de processo com ácido acético / meio hidrolítico | 10
S2 | Aço inoxidável AISI 304L | ASTM A312 TP304L (com/sem costura) | ASME B36.19M - Sch 40S até 1.1/2"; Sch 10S a partir de 2" | Flanges ASME B16.5 Classe 150 RF (A182 F304L) | Alimentações limpas a 25 °C (água de processo, acetato de benzila) | 10
C1 | Aço carbono ASTM A106 Gr. B | ASTM A106 Gr. B sem costura | ASME B36.10M - Sch 80 até 1.1/2"; Sch 40 a partir de 2" | Flanges ASME B16.5 Classe 150 RF (A105) | Água de resfriamento; vapor e condensado de baixa e média pressão | 10
C2 | Aço carbono ASTM A106 Gr. B | ASTM A106 Gr. B sem costura | ASME B36.10M - Sch 80 até 1.1/2"; Sch 40 a partir de 2" | Flanges ASME B16.5 Classe 600 RF (A105) | Vapor e condensado de alta pressão (~40 bar a) | 45